## FPS
Input the line number to determine the Maximum Frame Rate.
| Input the line number |  | Result
| ↓ |  | ↓
Type | Line Number | Max FPS
STC-GE33A | 494 | 94.4056
STC-GEC33A
STC-GE83A | 768 | 37.4557
STC-GEC83A
STC-GE133A | 966 | 40.5246
STC-GEC133A
STC-GE152A | 1040 | 19.6455
STC-GEC152A
STC-GE152AHS | 1040 | 34.9253
STC-GEC152AHS
STC-GE202A | 1236 | 15.4397
STC-GEC202A
STC-GE500A | 2058 | 15.2712
STC-GEC500A
Type | Line Number | Max FPS
STC-SB33POE | 494 | 94.2171
STC-SC33POE
STC-SB32POEHS | 494 | 128.1353
STC-SC32POEHS
STC-SB33POEHS
STC-SC33POEHS
STC-SB83POE | 768 | 37.3591
STC-SC83POE
STC-SB133POEHS | 966 | 40.5246
STC-SC133POEHS
STC-SB152POE | 1040 | 19.6455
STC-SC152POE
STC-SB152POEHS | 1040 | 34.9253
STC-SC152POEHS
STC-SB202POE | 1236 | 15.4397
STC-SC202POE
STC-SB202POEHS | 1236 | 30.8546
STC-SC202POEHS
STC-SB500POE | 2058 | 15.2712
STC-SC500POE

## Cal (hidden)
STD
| 表示ライン数 | 最大FPS | 最大FPS
STC-GE33A | 494 | 94.4056 | 94.4056
STC-GE83A | 768 | 37.4557 | 37.4557
STC-GE133A | 966 | 40.5246 | 40.5246
STC-GE152A | 1040 | 19.6455 | 19.6455
STC-GE152AHS | 1040 | 34.9253 | 34.9253
STC-GE202A | 1236 | 15.4397 | 15.4397
STC-GE500A | 2058 | 15.2712 | 15.2712
| X | a | b | c | d | e | f | g | BLK_F1 | BLK_F2 | BLK_F | BLK_B1 | BLK_B2 | BLK_B | TOTAL_LINE | CLK(nS) | 1LINETIME(nS) | 1FRAMETIME(nS)
STC-GE33A | 0 | 13 | 42 | 25 | 780 | 3 | 494 | 2 | 3.7321 | 0.73205 | 4 | 0.13974 | 0.13974 | 2 | 500 | 27.1605 | 21185.1891 | 10592594.571
STC-GE83A | 0 | 8 | 90 | 35 | 1270 | 3 | 779 | 2 | 3.5945 | 3 | 4 | 0.94882 | 0 | 2 | 774 | 27.1605 | 34493.8336 | 26698227.2087
STC-GE133A | 0 | 10 | 144 | 25 | 1660 | 3 | 966 | 2 | 3.8825 | 3 | 4 | 0.18855 | 0 | 3 | 973 | 15.2778 | 25361.1148 | 24676364.7004
STC-GE152A | 0 | 11 | 174 | 46 | 1790 | 3 | 1040 | 2 | 4.095 | 4 | 5 | 0.22011 | 0 | 2 | 1047 | 27.1605 | 48617.293 | 50902305.8035
STC-GE152AHS | 0 | 11 | 270 | 33 | 1790 | 3 | 1040 | 2 | 4.6777 | 4 | 5 | 0.32011 | 0 | 2 | 1047 | 15.2778 | 27347.2262 | 28632545.8314
STC-GE202A | 0 | 10 | 144 | 42 | 1920 | 3 | 1236 | 2 | 3.7719 | 3 | 4 | 0.17188 | 0 | 2 | 1242 | 27.1605 | 52148.1579 | 64768012.0969
STC-GE500A | 0 | 9 | 480 | 22 | 1944 | 4 | 2058 | 2 | 6.2335 | 6 | 7 | 0.29115 | 0 | 2 | 2067 | 16.2963 | 31680.0058 | 65482572.0696
272
PoE
| 表示ライン数 | 最大FPS | 最大FPS
STC-SB33POE | 2058 X: 494; 15.2712 a: 94.2171; 15.2712 b: 94.2171
STC-SB33POEHS | 2058 X: 494; 15.2712 a: 128.1353; 15.2712 b: 128.1353
STC-SB83POE | 2058 X: 768; 15.2712 a: 37.3591; 15.2712 b: 37.3591
STC-SB133POEHS | 2058 X: 966; 15.2712 a: 40.5246; 15.2712 b: 40.5246
STC-SB152POE | 2058 X: 1040; 15.2712 a: 19.6455; 15.2712 b: 19.6455
STC-SB152POEHS | 2058 X: 1040; 15.2712 a: 34.9253; 15.2712 b: 34.9253
STC-SB202POE | 2058 X: 1236; 15.2712 a: 15.4397; 15.2712 b: 15.4397
STC-SB202POEHS | 2058 X: 1236; 15.2712 a: 30.8546; 15.2712 b: 30.8546
STC-SB500POE | 2058 X: 2058; 15.2712 a: 15.2712; 15.2712 b: 15.2712
| X | a | b | c | d | e | f | g | BLK_F1 | BLK_F2 | BLK_F | BLK_B1 | BLK_B2 | BLK_B | TOTAL_LINE | CLK(nS) | 1LINETIME(nS) | 1FRAMETIME(nS)
STC-SB33POE | 0 | 13 | 84 | 25 | 780 | 3 | 494 | 2 | 4.4321 | 4 | 5 | 0.24744 | 0 | 2 | 501 | 27.1605 | 21185.1891 | 10613779.7601
STC-SB33POEHS | 0 | 13 | 84 | 25 | 780 | 3 | 494 | 2 | 4.4321 | 4 | 5 | 0.24744 | 0 | 2 | 501 | 19.971 | 15577.3449 | 7804249.7949
STC-SB83POE | 0 | 8 | 180 | 35 | 1270 | 3 | 779 | 2 | 4.1614 | 4 | 5 | 1.8701 | 1 | 3 | 776 | 27.1605 | 34493.8336 | 26767214.8759
STC-SB133POEHS | 0 | 10 | 144 | 25 | 1660 | 3 | 966 | 2 | 3.8825 | 3 | 4 | 0.18855 | 0 | 3 | 973 | 15.2778 | 25361.1148 | 24676364.7004
STC-SB152POE | 0 | 11 | 174 | 46 | 1790 | 3 | 1040 | 2 | 4.095 | 4 | 5 | 0.22011 | 0 | 2 | 1047 | 27.1605 | 48617.293 | 50902305.8035
STC-SB152POEHS | 0 | 11 | 270 | 33 | 1790 | 3 | 1040 | 2 | 4.6777 | 4 | 5 | 0.32011 | 0 | 2 | 1047 | 15.2778 | 27347.2262 | 28632545.8314
STC-SB202POE | 0 | 10 | 144 | 42 | 1920 | 3 | 1236 | 2 | 3.7719 | 3 | 4 | 0.17188 | 0 | 2 | 1242 | 27.1605 | 52148.1579 | 64768012.0969
STC-SB202POEHS | 0 | 10 | 330 | 42 | 1920 | 3 | 1236 | 2 | 4.7406 | 4 | 5 | 0.36562 | 0 | 2 | 1243 | 13.5802 | 26074.08 | 32410081.44
STC-SB500A | 0 | 9 | 480 | 22 | 1944 | 4 | 2058 | 2 | 6.2335 | 6 | 7 | 0.29115 | 0 | 2 | 2067 | 16.2963 | 31680.0058 | 65482572.0696
272